## 1st Direction
- Volume from high to low -

	input	step		output
OpllVol	7	15	(OpllVol - MstrVol - 1) =	6	Level 13
	6	14	(OpllVol - MstrVol - 1) =	5	Level 12
	5	13	(OpllVol - MstrVol - 1) =	4	Level 11
	4	12	(OpllVol - MstrVol + 2) =	6	Level 10
	3	11	(OpllVol - MstrVol + 2) =	5	Level 9
	2	10	(OpllVol - MstrVol + 2) =	4	Level 8
	1	9	(OpllVol - MstrVol + 6) =	7	Level 7
	0	-		0	Off

MstrVol	0	9	(OpllVol - MstrVol + 6) =	7	Level 7
	1	8	(OpllVol - MstrVol + 6) =	6	Level 6
	2	7	(OpllVol - MstrVol + 6) =	5	Level 5
	3	6	(OpllVol - MstrVol + 6) =	4	Level 4
	4	5	(OpllVol - MstrVol + 6) =	3	Level 3
	5	4	(OpllVol - MstrVol + 6) =	2	Level 2
	6	3	(OpllVol - MstrVol + 6) =	1	Level 1
	7	-		0	Off

Note: the same model is used for PsgVol and SccVol.

## 2nd Direction
- Volume from low to high -

	input	step		output
OpllVol	7	15	(OpllVol - MstrVol - 1) =	6	Level 13
	6	14	(OpllVol - MstrVol - 1) =	5	Level 12
	5	13	(OpllVol - MstrVol - 1) =	4	Level 11
	4	12	(OpllVol - MstrVol + 2) =	6	Level 10
	3	11	(OpllVol - MstrVol + 2) =	5	Level 9
	2	10	(OpllVol - MstrVol + 2) =	4	Level 8
	1	9	(OpllVol - MstrVol + 6) =	7	Level 7
	0	-		0	Off

MstrVol	0	9	(OpllVol - MstrVol + 6) =	7	Level 7
	1	8	(OpllVol - MstrVol + 6) =	6	Level 6
	2	7	(OpllVol - MstrVol + 6) =	5	Level 5
	3	6	(OpllVol - MstrVol + 6) =	4	Level 4
	4	5	(OpllVol - MstrVol + 6) =	3	Level 3
	5	4	(OpllVol - MstrVol + 6) =	2	Level 2
	6	3	(OpllVol - MstrVol + 6) =	1	Level 1
	7	-		0	Off

Note: the same model is used for PsgVol and SccVol.